## Foglio1
|  | normale | progetto
Flusso acqua della doccia | l/min | 14
Differenza di temepratura acqua | °C | 40
Costo energia | CHF/kWh | 0.23
Tempo esecuzione doccia | min | 1 | 4
Litri di acqua calda consumata | l = kg | 14 | 56
Energia calorica utilizzata | kJ | 2344.72 | 9378.88
| kWh | 0.65131 | 2.6052
Costo riscaldamento acqua | CHF | 0.1498 | 0.59921

## Foglio1 (2)
|  | 1 |  | 2
litri al minuto doccia |  | 14 | l/min | 14 | l/min
minuti trascorsi sotto la doccia |  | 7 | min | 4 | min
flusso massico acqua |  | 98 | l = kg | 56 | l=Kg
temperatura acqua di rete |  | 10 |  | 10
temperatura acqua in uscita |  | 55 |  | 55
differenza di temperatura acqua |  | 45 | °C | 45
calore specifico acqua |  | 4.187 | kJ/kgK | 4.187 | KJ/kgK
consumo calcolato boiler elettrico
|  | 18464.67 | kJ | 10551.24 | KJ
|  | 43.9635 | kW = kJ/s | 43.9635 | KW
| Res | 3 | kW | 3 | KW
|  | 6154.89 | s | 3517.08 | s
|  | 102.5815 | min | 58.618 | min
|  | 1.7097 | h | 0.97697
|  | 5.1291 | KWh | 2.9309 | KWh | 2.1982 | kWh
|  | 18464.67 | kJ | 10551.24 | kJ | 0.23 | CHF/kWh
[6 empty] | 0.50558 | CHF